## NASLOV
PROJEKTIVA INŽENIRING PIRAN
Fornače 35
Piran
| investitor | JP OKOLJE
Arze 1 b
Piran
| projekt | ZAPIRANJE
ODLAGALIŠČA NENEVARNIH
ODPADKOV DRAGONJA
| del načrta | POPIS DEL
GRADBENA DELA
OBMOČJE 3-2
Datum
2017-10-01
Sestavil
Kleibencetl Iztok, udig

## rekapit
REKAPITULACIJA
OBMOĆJE 3-2
IZRAVNAVA ZEMELJSKIH MAS | 0
IZDELAVA TESNILNEGA SLOJA | 0
SIDRANJE | 0
ZATRAVITEV | 0
DOVOZNE POTI | 0
OSTALO | 0
STROJNE INSTALACIJE - ODPLINJEVANJE | 0
SKUPAJ | 0
22% DDV (informativni) | 0
SKUPAJ Z DDV | 0

## depon
OBMOĆJE 3-2
IZRAVNAVA ZEMELJSKIH MAS
1 | Odstranitev še uporabnega humusa, deponiranje za kasnejšo uporabo, vklljučno z vsemi nakladanji in prevozi po gradbišču | m3 | 2 | 0
2 | Izravnava zemeljskih mas - odkop, premet , nasipavanje, vključno z vsemi nakladanji in prevozi po gradbišču in vgradnjo z zasekavanjem plasti v plasteh po 30 cm s sprotno komprimacijo | m3 | 15320
| zemljina - ocena 50% | m3 | 7660 | 0
| odpadki - ocena 50% | m3 | 1532 | 0
3 | Planiranje zemeljskih površin | m2 | 9000 | 0
| SKUPAJ |  |  | 0
IZDELAVA TESNILNEGA SLOJA
1 | Odplinjevanje : agregat 8-32 mm v sloju debeline 20cm | m2 | 1 | 0
2 | Zaporna plast
Geomehanska mreža netezne trdnosti vzdolžno 200 kN/m, prečno 25 kN/m, raztezka max 12% ( DOP X GRID PET 200-20 ali enakovredna ) . V količini popisa je netto površina, v ceni morajo biti zajeti tudi vsi spoji in preklopi
| polaganje | m2 | 6408.75 | 0
| dobava in polaganje | m2 | 4410 | 0
drenažni geokompozit - mase 610 g/m2, debeline 4mm, natezne trdnosti 16 kN/m, propustnosti 0,38 l/s/m2 pri 100 kPa (T DRAIN 4,2 50 T UK ali enakovreden). V količini popisa je netto površina, v ceni morajo biti zajeti tudi vsi spoji in preklopi
| polaganje | m2 | 9981.25 | 0
| dobava in polaganje | m2 | 4503.075 | 0
nepropustna folija iz polietilena, dvostransko hrapava teže 940 g/m2, debeline 1,0 mm, natezne trdnosti 23 N/mm2 , raztezek 12 %, raztezek pri porišitvi 100%, odpornost na vbod 260 N, odpornost na trganje 125 N, ( geochon T1000 ali enakovredna ). V količini popisa je netto površina, v ceni morajo biti zajeti tudi vsi spoji in preklopi
| polaganje | m2 | 9981.25 | 0
| dobava in polaganje | m2 | 5516.25 | 0
odplinjevalni geokompozit - mase 610 g/m2, debeline 4mm, natezne trdnosti 16 kN/m, propustnosti 0,38 l/s/m2 pri 100 kPa (T DRAIN 4,2 50 T UK ali enakovreden). V količini popisa je netto površina, v ceni morajo biti zajeti tudi vsi spoji in preklopi
| polaganje | m2 | 9981.25 | 0
| dobava in polaganje | m2 | 4503.075 | 0
| SKUPAJ |  |  | 0
SIDRANJE
1 | Izdelava sidra berme širine 3,00m po detajlu | m | 115 | 0
2 | Izdelava sidra v kroni deponije širine 5,00m po detajlu | m | 208 | 0
3 | Izdelava sidra v kroni deponije širine 8,00m po detajlu | m | 2 | 0
| SKUPAJ |  |  | 0
ZATRAVITEV
1 | Zatravitev | m2 | 17000 | 0
| SKUPAJ |  |  | 0
IZDELAVA DOVOZNIH POTI IN PLATOJEV
1 | Planiranje planuma | m2 | 590 | 0
2 | Vgradnja polsti 200 g / m2 | m2 | 619.5 | 0
3 | Vgradnja tamponske plasti. Tampon 0-32mm v debelini 20 cm. Statično uvaljanje do 60 kPa | m3 | 177 | 0
4 | Popravilo pletiva obstoječe ograje | m | 180 | 0
5 | Dobava in vgradnja nove ograje.iz žičnatega pletiva višine 2,00m | m | 60 | 0
6 | Dobava in vgradnja stebrov ograje. Jeklena cev Φ 50, dolžine 2,50m, antikorozijska zaščita, temelj iz betona C30/35 Φ 30 cm globine 80cm | kos | 15 | 0
| SKUPAJ |  |  | 0
OSTALO
1 | Izdelava kanalet za odvodnjo površinske vode. Iz betonskih kanalet na podlagi iz armiranega tampona. Tipska betonska trapezna kanaleta širine 50 cm. Skupaj s potrebnimmi zemeljskimi deli in vsemi gradbiščnimi transporti. Zemljina ob kanaleti se splanira | m | 72 | 0
2 | Izdelava in vgradnja reperjev za opazovanje premikov deponije | kos | 8 | 0
| SKUPAJ |  |  | 0

## strojne
11. | STROJNE INSTALACIJE - ODPLINJEVANJE
1 | POPIS MATERIALA, OPREME IN DEL
V enotnih cenah morajo biti zajeti stroški za:
Zavarovanje del, delovnih sredstev in gradbišča proti odgovornosti do tretje osebe, proti kraji in poškodbam.
Namestitev opozorilnih tabel za ves čas gradnje vključno z zaščito gradbišča. Zajtei so tudi stroški pri pridobivanju dovoljenj za delno in popolno zaporo cest ter ostale stroške upravnega postopka kar vse bremeni izvajalca.
Priprava deponije za plinovodni in gradbeni material. Upoštevanje pridobitev morebitnega soglasja lastnika parcele in plačilo odškodnine.
post. | opis postavke | en. m. | kol. | cena po enoti | cena
Gradbena dela
1 | Zakoličba osi cevovodov plina in namakanja s postavitvijo profilov in višin ter njihova zaščita. | tm | 690 |  | 0
2 | Zakoličba obstoječih komunalnih vodov in cevi (PTT, elektro, …) ter njihova označba. | tm | 80 |  | 0
3 | Delni izkop kanala za položitev primarnih in sekundarnih plinovodnih cevi, skupaj s sprotnim nakladanjem na kamion ter z vsemi pomožnimi deli, čiščenjem ceste, usmerjanjem prometa ter izdelavo vseh prehodov. Zakoličba in izkop na območju drugih infrastrukturnih naprav se mora izvajati pod nadzorom upravljelcev posameznih vodov.
Struktura izkopa ocenjena na sloj do globine cca 0,6m, obračun po dejansko izvršenih delih.
| II. kat. | m3 | 227.7 |  | 0
| III. kat. | m3 | 113.85 |  | 0
4 | Ročno planiranje dna kanala po projektirani niveleti s točnostjo ±3cm iz projekta in uvaljanje dna. | m2 | 414 |  | 0
5 | Dobava na mesto vgradnje in vgrajevanje podložne plasti iz peska granulacije 0÷4mm, min. debeline sloja je 10cm pod cevjo. Presek 0,25m3/tm. V ceni so zajeta vsa dodatna in zaščitna dela ter ustrezno komprimiranje peska. | m3 | 165.6 |  | 0
6 | Zasip ostalega dela jarka s tamponom iz drobljenca maksimalne granulacije 5cm. Tampon je potrebno položiti v slojih po 30cm z utrjevanjem z ročnim vibracijskim valjarjem ali z "žabo". Obvezno je potrebno izvesti meritve utrjenosti spodnjega ustroja. | m3 | 179.4 |  | 0
7 | Odvoz odvečnega materiala v prečno izravnavo mas na gradbišču | m3 | 120 |  | 0
8 | Polaganje opozorilnega traka "Pozor plinovod" | tm | 690 |  | 0
9 | Izdelava geodetskega posnetka izvedenih del in PID. | tm | 690 |  | 0
10 | Nepredvidena dela vpisana v gradbeni dnevnik in potrjena s strani nadzornega organa. OCENA cca 10% |  |  |  | 0
| SKUPAJ |  |  |  | 0
2 | Strojne instalacije
Opomba:
Vsa oprema in material se smatrata kot vgrajena na objektu vključno z nabavo, transportom, zavarovanjem, usklajevanjem z gradbincem ter zarisovanjem, montažo in vsem potrebnim drobnim montažnim materialom.
V popisu so zajeti kosi opreme in potrebna dela za izvedbo del od s projektom predvidene lokacije priključitve na obstoječe plinovodno omrežje PE90 na mestu pred prehodom pod cesto do obstoječega sežigalnega mesta, vključno z vsem cevnim materialom in pripadajočimi fazonskimi kosi.
V popisu niso zajeta nepredvidena dela do katerih bi lahko prišlo tekom izvedbe del.
Vsa oprema in material sta do končnega prevzema s strani investitorja v lasti izvajalca del.
post. | opis postavke | en. m. | kol. | cena po enoti | cena
Plinska instalacija
1 | Polietilenske cevi izdelane po standardu SIST ISO 4437 in DIN 8074, iz materiala – PE visoke gostote, tip SDR 17 vključno z materialom za razrez.
| PE 90 | m | 690 |  | 0
| PE 110 | m | 50 |  | 0
| PE 315 | m | 27 |  | 0
2 | Polietilenski fitingi po DIN 16963 izdelani iz PE surovine po DIN 8075 za spajanje cevi
- Elektro varilne spojke – Frialen tip MB ali enakovredno
dzun serija
| PE 90 | kos | 20 |  | 0
Kolena 90° – Frialen tip W ali enakovredno
dzun serija
| PE 90 | kos | 5 |  | 0
- Koleno 45° – Frialen tip W ali enakovredno
dzun serija
| PE 90 | kos | 6 |  | 0
- T-kos – Frialen tip T ali enakovredno
| PE 90 | kos | 17 |  | 0
Zaključna kapa – Frialen tip MV ali enakovredno
| PE 90 | kos | 4 |  | 0
| odvjalnik kondeza | kos | 8 |  | 0
3 | Opozorilni trak "POZOR PLINOVOD" rumene barve s kovinskim vložkom za indikacijo PE plinovoda | m | 690 |  | 0
4 | Tlačni in tesnostni preizkus | kpl | 1 |  | 0
5 | Pripravljalna in zaključna dela (označitev poteka trase, določ. priklj.) | kpl | 5% |  | 0
6 | Projektna dokumentacija faze PID za tehnični pregled in obratovalno dovoljenje (4 izvodi). | kpl | 1 |  | 0
7 | Vris plinovoda v kataster komunalnih naprav, vključno z geodetskim posnetkom | kpl | 1 |  | 0
8 | Prvo polnjenje omrežja s plinom – izvede investitor (ponuditi samo pomoč pri izvedbi polnenja omrežja in zagonu) | kpl | 1 |  | 0
9 | Demontaža obstoječih plinjakov z odrezom cevi PE 315, odvoz na začasno hranjenje na območju same deponije, ponovnovna montaža predhodno odstranjenih plinjakov na iste lokacije po izeravnavi terena s podaljševanjem/krajšanjem priključne cevi PE 315. | kpl
| odrez |  | 4 |  | 0
| odrez |  | 15 |  | 0
| nova pehd |  | 3 |  | 0
| SKUPAJ PLINOVOD |  |  |  | 0
| SKUPAJ |  |  |  | 0

## IZMERE
IZMERE
profil | odkop | zaporna plast | prekrivka | razdalja | odkop | zaporna plast | prekrivka
P4 | 243.6 | 125.2 | 113.8
P5 | 191.7 | 114.3 | 102.3 | 25 | 5441.25 | 2993.75 | 2701.25
P6 | 259.1 | 110.2 | 91 | 25 | 5635 | 2806.25 | 2416.25
P7 | 233.6 | 96.5 | 80 | 25 | 6158.75 | 2583.75 | 2137.5
P8 | 119.6 | 83 | 80.8 | 25 | 4415 | 2243.75 | 2010
P9 | 0 | 0 | 0 | 25 | 1495 | 1037.5 | 1010
[5 empty] | 0 | 0 | 0
|  |  |  | skupaj | 23145 | 11665 | 10275
profil | planiranje | folija | mreža | razdalja | planiranje | folija | mreža
P4 | 94.6 | 110.5 | 113.1
P5 | 86.8 | 99.4 | 70 | 25 | 2267.5 | 2623.75 | 2288.75
P6 | 82.5 | 95.2 | 58.9 | 25 | 2116.25 | 2432.5 | 1611.25
P7 | 73.4 | 81.4 | 43.7 | 25 | 1948.75 | 2207.5 | 1282.5
P8 | 70 | 68 | 27.2 | 25 | 1792.5 | 1867.5 | 886.25
P9 | 0 | 0 | 0 | 25 | 875 | 850 | 340
|  |  |  | skupaj | 9000 | 9981.25 | 6408.75